## General
General Data
Slack | 149
Vnom (kV) | 4.16
InternationalSystem | 0
DeltaLF | 0
V_slack_ph_A | 1.01
V_slack_ph_B | 1.01
V_slack_ph_C | 1.01
Ang_slack_ph_A | 0
Ang_slack_ph_B | -120
Ang_slack_ph_C | 120

## Topology
Node A | Node B | Length (ft.) | Config.
1 | 2 | 400 | 1
2 | 3 | 175 | 2
2 | 4 | 250 | 6
4 | 5 | 200 | 6
4 | 6 | 325 | 6
6 | 7 | 250 | 6
2 | 8 | 300 | 1
8 | 9 | 200 | 1
9 | 10 | 225 | 5
15 | 11 | 250 | 5
15 | 12 | 250 | 5
9 | 13 | 225 | 4
9 | 14 | 300 | 1
10 | 15 | 425 | 4
35 | 16 | 100 | 6
16 | 17 | 375 | 6
16 | 18 | 350 | 6
14 | 19 | 825 | 2
19 | 20 | 250 | 4
20 | 21 | 325 | 4
19 | 22 | 300 | 2
22 | 23 | 525 | 5
22 | 24 | 250 | 2
24 | 25 | 550 | 6
24 | 26 | 275 | 2
26 | 27 | 350 | 5
27 | 28 | 275 | 5
26 | 29 | 200 | 2
29 | 30 | 300 | 2
30 | 31 | 350 | 2
27 | 32 | 225 | 6
32 | 33 | 300 | 6
28 | 34 | 500 | 4
14 | 35 | 150 | 6
19 | 36 | 375 | 4
36 | 37 | 650 | 5
37 | 38 | 300 | 4
37 | 39 | 250 | 5
39 | 40 | 325 | 5
36 | 41 | 250 | 1
41 | 42 | 325 | 6
41 | 43 | 250 | 1
43 | 44 | 500 | 6
43 | 45 | 200 | 1
45 | 46 | 200 | 5
46 | 47 | 300 | 5
45 | 48 | 250 | 1
48 | 49 | 150 | 4
47 | 50 | 250 | 4
50 | 51 | 250 | 4
51 | 52 | 250 | 4
13 | 53 | 400 | 1
53 | 54 | 200 | 1
54 | 55 | 125 | 1
55 | 56 | 275 | 1
56 | 57 | 275 | 1
55 | 58 | 350 | 3
58 | 59 | 250 | 6
59 | 60 | 250 | 6
58 | 61 | 750 | 3
61 | 62 | 550 | 5
61 | 63 | 250 | 12
63 | 64 | 175 | 12
64 | 65 | 350 | 12
65 | 66 | 425 | 12
66 | 67 | 325 | 12
61 | 68 | 350 | 6
68 | 69 | 200 | 5
69 | 70 | 275 | 5
70 | 71 | 325 | 5
71 | 72 | 275 | 5
68 | 73 | 275 | 3
73 | 74 | 275 | 2
74 | 75 | 350 | 2
75 | 76 | 400 | 2
73 | 77 | 200 | 3
77 | 78 | 400 | 6
78 | 79 | 100 | 6
79 | 80 | 225 | 6
79 | 81 | 475 | 6
81 | 82 | 475 | 6
82 | 83 | 250 | 6
83 | 84 | 250 | 6
82 | 85 | 675 | 2
85 | 86 | 475 | 2
77 | 87 | 700 | 3
87 | 88 | 450 | 6
88 | 89 | 175 | 6
88 | 90 | 275 | 6
90 | 91 | 225 | 6
90 | 92 | 225 | 6
92 | 93 | 300 | 2
92 | 94 | 225 | 6
94 | 95 | 275 | 4
94 | 96 | 300 | 6
96 | 97 | 200 | 3
68 | 98 | 250 | 3
98 | 99 | 275 | 3
99 | 100 | 550 | 3
100 | 101 | 300 | 3
98 | 102 | 250 | 3
102 | 103 | 225 | 2
103 | 104 | 325 | 2
104 | 105 | 700 | 2
102 | 106 | 275 | 3
106 | 107 | 225 | 6
107 | 108 | 575 | 6
106 | 109 | 325 | 3
109 | 110 | 450 | 4
110 | 111 | 300 | 4
111 | 112 | 575 | 4
111 | 113 | 125 | 4
113 | 114 | 525 | 4
114 | 115 | 325 | 4
52 | 116 | 500 | 4
31 | 117 | 200 | 2
109 | 118 | 1000 | 3
101 | 119 | 800 | 3
114 | 120 | 600 | 2
120 | 121 | 300 | 4
120 | 122 | 540 | 2
116 | 123 | 350 | 5
123 | 124 | 1000 | 14
124 | 125 | 500 | 14
124 | 128 | 500 | 15
125 | 126 | 500 | 14
125 | 140 | 500 | 15
126 | 127 | 500 | 15
126 | 145 | 400 | 15
128 | 129 | 500 | 15
128 | 130 | 1000 | 15
129 | 131 | 500 | 15
129 | 136 | 500 | 15
129 | 138 | 500 | 15
131 | 132 | 500 | 15
132 | 133 | 300 | 15
133 | 134 | 200 | 16
133 | 135 | 200 | 16
136 | 137 | 300 | 15
136 | 139 | 300 | 16
140 | 142 | 500 | 15
140 | 143 | 400 | 16
142 | 141 | 400 | 16
143 | 144 | 400 | 16
145 | 146 | 400 | 15
146 | 147 | 400 | 16
147 | 148 | 960 | 18
148 | 151 | 400 | 20
148 | 159 | 360 | 19
148 | 149 | 1320 | 18
149 | 166 | 240 | 20
149 | 169 | 600 | 19
150 | 160 | 80 | 20
150 | 162 | 800 | 19
151 | 168 | 320 | 20
151 | 158 | 240 | 20
152 | 165 | 280 | 20
153 | 164 | 760 | 20
153 | 163 | 120 | 20
154 | 172 | 320 | 19
154 | 171 | 320 | 20
155 | 170 | 600 | 19
155 | 154 | 320 | 19
156 | 174 | 200 | 20
156 | 175 | 1280 | 20
157 | 179 | 400 | 19
157 | 178 | 200 | 20
159 | 150 | 520 | 19
160 | 161 | 520 | 20
162 | 153 | 920 | 20
162 | 152 | 600 | 19
166 | 180 | 280 | 19
169 | 155 | 200 | 19
172 | 173 | 560 | 19
173 | 176 | 640 | 19
173 | 156 | 520 | 20
176 | 177 | 400 | 19
177 | 157 | 400 | 19
179 | 167 | 200 | 20

## Configurations
Conf | Lin=1, Trafo=0 | R11 | R12 | R13 | R22 | R23 | R33 | X11 | X12 | X13 | X22 | X23 | X33 | B11 | B12 | B13 | B22 | B23 | B33
1 | 1 | 0.4576 | 0.156 | 0.1535 | 0.4666 | 0.158 | 0.4615 | 1.078 | 0.5017 | 0.3849 | 1.0482 | 0.4236 | 1.0651 | 5.6765 | -1.8319 | -0.6982 | 5.9809 | -1.1645 | 5.3971
2 | 1 | 0.4666 | 0.158 | 0.156 | 0.4615 | 0.1535 | 0.4576 | 1.0482 | 0.4236 | 0.5017 | 1.0651 | 0.3849 | 1.078 | 5.9809 | -1.1645 | -1.8319 | 5.3971 | -0.6982 | 5.6765
3 | 1 | 0.4615 | 0.1535 | 0.158 | 0.4576 | 0.156 | 0.4666 | 1.0651 | 0.3849 | 0.4236 | 1.078 | 0.5017 | 1.0482 | 5.3971 | -0.6982 | -1.1645 | 5.6765 | -1.8319 | 5.9809
4 | 1 | 0.4615 | 0.158 | 0.1535 | 0.4666 | 0.156 | 0.4576 | 1.0651 | 0.4236 | 0.3849 | 1.0482 | 0.5017 | 1.078 | 5.3971 | -1.1645 | -0.6982 | 5.9809 | -1.8319 | 5.6765
5 | 1 | 0.4666 | 0.156 | 0.158 | 0.4576 | 0.1535 | 0.4615 | 1.0482 | 0.5017 | 0.4236 | 1.078 | 0.3849 | 1.0651 | 5.9809 | -1.8319 | -1.1645 | 5.6765 | -0.6982 | 5.3971
6 | 1 | 0.4576 | 0.1535 | 0.156 | 0.4615 | 0.158 | 0.4666 | 1.078 | 0.3849 | 0.5017 | 1.0651 | 0.4236 | 1.0482 | 5.6765 | -0.6982 | -1.8319 | 5.3971 | -1.1645 | 5.9809
7 | 1 | 0.4576 | 0 | 0.1535 | 9999999999 | 0 | 0.4615 | 1.078 | 0 | 0.3849 | 0 | 0 | 1.0651 | 5.1154 | 0 | -1.0549 | 0 | 0 | 5.1704
8 | 1 | 0.4576 | 0.1535 | 0 | 0.4615 | 0 | 9999999999 | 1.078 | 0.3849 | 0 | 1.0651 | 0 | 0 | 5.1154 | -1.0549 | 0 | 5.1704 | 0 | 0
9 | 1 | 1.3292 | 0 | 0 | 99999999999 | 0 | 9999999999 | 1.3475 | 0 | 0 | 0 | 0 | 0 | 4.5193 | 0 | 0 | 0 | 0 | 0
10 | 1 | 9999999999 | 0 | 0 | 1.3292 | 0 | 9999999999 | 0 | 0 | 0 | 1.3475 | 0 | 0 | 0 | 0 | 0 | 4.5193 | 0 | 0
11 | 1 | 9999999999 | 0 | 0 | 9999999999 | 0 | 1.3292 | 0 | 0 | 0 | 0 | 0 | 1.3475 | 0 | 0 | 0 | 0 | 0 | 4.5193
12 | 1 | 1.5209 | 0.5198 | 0.4924 | 1.5329 | 0.5198 | 1.5209 | 0.7521 | 0.2775 | 0.2157 | 0.7162 | 0.2775 | 0.7521 | 67.2242 | 0 | 0 | 67.2242 | 0 | 67.2242
13 | 0 | 0.1 | 0 | 0 | 9999999999 | 0 | 9999999999 | 0 | 0 | 0 | 0 | 0 | 0 | 0 | 0 | 0 | 0 | 0 | 0
14 | 1 | 0.3686 | 0.0169 | 0.0155 | 0.3757 | 0.0188 | 0.3723 | 0.6852 | 0.1515 | 0.1098 | 0.6715 | 0.2072 | 0.6782 | 0 | 0 | 0 | 0 | 0 | 0
15 | 1 | 0.9775 | 0.0167 | 0.0152 | 0.9844 | 0.0186 | 0.981 | 0.8717 | 0.1697 | 0.1264 | 0.8654 | 0.2275 | 0.8648 | 0 | 0 | 0 | 0 | 0 | 0
16 | 1 | 1.928 | 0.0161 | 0.0161 | 1.9308 | 0.0161 | 1.9337 | 1.4194 | 0.1183 | 0.1183 | 1.4215 | 0.1183 | 1.4236 | 0 | 0 | 0 | 0 | 0 | 0
17 | 1 | 0.2926 | 0.0673 | 0.0337 | 0.2646 | 0.0673 | 0.2926 | 0.1973 | -0.0368 | -0.0417 | 0.19 | -0.0368 | 0.1973 | 159.7919 | 0 | 0 | 159.7919 | 0 | 159.7919
18 | 1 | 0.4751 | 0.1629 | 0.1234 | 0.4488 | 0.1629 | 0.4751 | 0.2973 | -0.0326 | -0.0607 | 0.2678 | -0.0326 | 0.2973 | 127.8306 | 0 | 0 | 127.8306 | 0 | 127.8306
19 | 1 | 1.2936 | 0.4871 | 0.4585 | 1.3022 | 0.4871 | 1.2936 | 0.6713 | 0.2111 | 0.1521 | 0.6326 | 0.2111 | 0.6713 | 74.8405 | 0 | 0 | 74.8405 | 0 | 74.8405
20 | 1 | 2.0952 | 0.5204 | 0.4926 | 2.1068 | 0.5204 | 2.0952 | 0.7758 | 0.2738 | 0.2123 | 0.7398 | 0.2738 | 0.7758 | 60.2483 | 0 | 0 | 60.2483 | 0 | 60.2483

## Loads
Node | Y=1, D=0 | Alfa (PQ=0, I=1, Z=2) | Ph-1 (kW) | Ph-1 (kVAr) | Ph-2 (kW) | Ph-2 (kWAr) | Ph-3 (KW) | Ph-3 (kVAr)
1 | 1 | 0 | 40 | 20 | 0 | 0 | 0 | 0
2 | 1 | 0 | 0 | 0 | 20 | 10 | 0 | 0
4 | 1 | 0 | 0 | 0 | 0 | 0 | 40 | 20
5 | 1 | 1 | 0 | 0 | 0 | 0 | 20 | 10
6 | 1 | 2 | 0 | 0 | 0 | 0 | 40 | 20
7 | 1 | 0 | 20 | 10 | 0 | 0 | 0 | 0
9 | 1 | 0 | 40 | 20 | 0 | 0 | 0 | 0
10 | 1 | 1 | 20 | 10 | 0 | 0 | 0 | 0
11 | 1 | 2 | 40 | 20 | 0 | 0 | 0 | 0
12 | 1 | 0 | 0 | 0 | 20 | 10 | 0 | 0
16 | 1 | 0 | 0 | 0 | 0 | 0 | 40 | 20
17 | 1 | 0 | 0 | 0 | 0 | 0 | 20 | 10
19 | 1 | 0 | 40 | 20 | 0 | 0 | 0 | 0
20 | 1 | 1 | 40 | 20 | 0 | 0 | 0 | 0
22 | 1 | 2 | 0 | 0 | 40 | 20 | 0 | 0
24 | 1 | 0 | 0 | 0 | 0 | 0 | 40 | 20
28 | 1 | 1 | 40 | 20 | 0 | 0 | 0 | 0
29 | 1 | 2 | 40 | 20 | 0 | 0 | 0 | 0
30 | 1 | 0 | 0 | 0 | 0 | 0 | 40 | 20
31 | 1 | 0 | 0 | 0 | 0 | 0 | 20 | 10
32 | 1 | 0 | 0 | 0 | 0 | 0 | 20 | 10
33 | 1 | 1 | 40 | 20 | 0 | 0 | 0 | 0
34 | 1 | 2 | 0 | 0 | 0 | 0 | 40 | 20
35 | 0 | 0 | 40 | 20 | 0 | 0 | 0 | 0
37 | 1 | 2 | 40 | 20 | 0 | 0 | 0 | 0
38 | 1 | 1 | 0 | 0 | 20 | 10 | 0 | 0
39 | 1 | 0 | 0 | 0 | 20 | 10 | 0 | 0
41 | 1 | 0 | 0 | 0 | 0 | 0 | 20 | 10
42 | 1 | 0 | 20 | 10 | 0 | 0 | 0 | 0
43 | 1 | 2 | 0 | 0 | 40 | 20 | 0 | 0
45 | 1 | 1 | 20 | 10 | 0 | 0 | 0 | 0
46 | 1 | 0 | 20 | 10 | 0 | 0 | 0 | 0
47 | 1 | 1 | 35 | 25 | 35 | 25 | 35 | 25
48 | 1 | 2 | 70 | 50 | 70 | 50 | 70 | 50
49 | 1 | 0 | 35 | 25 | 70 | 50 | 35 | 20
50 | 1 | 0 | 0 | 0 | 0 | 0 | 40 | 20
51 | 1 | 0 | 20 | 10 | 0 | 0 | 0 | 0
52 | 1 | 0 | 40 | 20 | 0 | 0 | 0 | 0
53 | 1 | 0 | 40 | 20 | 0 | 0 | 0 | 0
55 | 1 | 2 | 20 | 10 | 0 | 0 | 0 | 0
56 | 1 | 0 | 0 | 0 | 20 | 10 | 0 | 0
58 | 1 | 1 | 0 | 0 | 20 | 10 | 0 | 0
59 | 1 | 0 | 0 | 0 | 20 | 10 | 0 | 0
60 | 1 | 0 | 20 | 10 | 0 | 0 | 0 | 0
62 | 1 | 2 | 0 | 0 | 0 | 0 | 40 | 20
63 | 1 | 0 | 40 | 20 | 0 | 0 | 0 | 0
64 | 1 | 1 | 0 | 0 | 75 | 35 | 0 | 0
65 | 0 | 2 | 35 | 25 | 35 | 25 | 70 | 50
66 | 1 | 0 | 0 | 0 | 0 | 0 | 75 | 35
68 | 1 | 0 | 20 | 10 | 0 | 0 | 0 | 0
69 | 1 | 0 | 40 | 20 | 0 | 0 | 0 | 0
70 | 1 | 0 | 20 | 10 | 0 | 0 | 0 | 0
71 | 1 | 0 | 40 | 20 | 0 | 0 | 0 | 0
73 | 1 | 0 | 0 | 0 | 0 | 0 | 40 | 20
74 | 1 | 2 | 0 | 0 | 0 | 0 | 40 | 20
75 | 1 | 0 | 0 | 0 | 0 | 0 | 40 | 20
76 | 0 | 1 | 105 | 80 | 70 | 50 | 70 | 50
77 | 1 | 0 | 0 | 0 | 40 | 20 | 0 | 0
79 | 1 | 2 | 40 | 20 | 0 | 0 | 0 | 0
80 | 1 | 0 | 0 | 0 | 40 | 20 | 0 | 0
82 | 1 | 0 | 40 | 20 | 0 | 0 | 0 | 0
83 | 1 | 0 | 0 | 0 | 0 | 0 | 20 | 10
84 | 1 | 0 | 0 | 0 | 0 | 0 | 20 | 10
85 | 1 | 0 | 0 | 0 | 0 | 0 | 40 | 20
86 | 1 | 0 | 0 | 0 | 20 | 10 | 0 | 0
87 | 1 | 0 | 0 | 0 | 40 | 20 | 0 | 0
88 | 1 | 0 | 40 | 20 | 0 | 0 | 0 | 0
90 | 1 | 1 | 0 | 0 | 40 | 20 | 0 | 0
92 | 1 | 0 | 0 | 0 | 0 | 0 | 40 | 20
94 | 1 | 0 | 40 | 20 | 0 | 0 | 0 | 0
95 | 1 | 0 | 0 | 0 | 20 | 10 | 0 | 0
96 | 1 | 0 | 0 | 0 | 20 | 10 | 0 | 0
98 | 1 | 0 | 40 | 20 | 0 | 0 | 0 | 0
99 | 1 | 0 | 0 | 0 | 40 | 20 | 0 | 0
100 | 1 | 2 | 0 | 0 | 0 | 0 | 40 | 20
102 | 1 | 0 | 0 | 0 | 0 | 0 | 20 | 10
103 | 1 | 0 | 0 | 0 | 0 | 0 | 40 | 20
104 | 1 | 0 | 0 | 0 | 0 | 0 | 40 | 20
106 | 1 | 0 | 0 | 0 | 40 | 20 | 0 | 0
107 | 1 | 0 | 0 | 0 | 40 | 20 | 0 | 0
109 | 1 | 0 | 40 | 20 | 0 | 0 | 0 | 0
111 | 1 | 0 | 20 | 10 | 0 | 0 | 0 | 0
112 | 1 | 1 | 20 | 10 | 0 | 0 | 0 | 0
113 | 1 | 2 | 40 | 20 | 0 | 0 | 0 | 0
114 | 1 | 0 | 20 | 10 | 0 | 0 | 0 | 0
115 | 1 | 1 | 105 | 80 | 70 | 50 | 70 | 50
116 | 1 | 1 | 20 | 10 | 0 | 0 | 0 | 0
117 | 1 | 1 | 40 | 20 | 0 | 0 | 0 | 0
118 | 1 | 1 | 35 | 25 | 35 | 25 | 70 | 50
119 | 1 | 1 | 0 | 0 | 40 | 20 | 0 | 0
120 | 1 | 1 | 0 | 0 | 0 | 0 | 20 | 10
121 | 1 | 1 | 0 | 0 | 0 | 0 | 40 | 20
122 | 1 | 1 | 0 | 0 | 75 | 35 | 0 | 0
123 | 1 | 1 | 20 | 10 | 0 | 0 | 0 | 0
124 | 1 | 0 | 0 | 0 | 0 | 0 | 0 | 0
125 | 1 | 0 | 35 | 25 | 40 | 30 | 45 | 32
128 | 1 | 0 | 40 | 30 | 45 | 32 | 35 | 25
126 | 1 | 1 | 50 | 40 | 60 | 45 | 50 | 35
140 | 1 | 2 | 40 | 30 | 40 | 30 | 40 | 30
127 | 1 | 0 | 40 | 30 | 40 | 30 | 40 | 30
145 | 1 | 0 | 60 | 45 | 50 | 40 | 50 | 35
129 | 1 | 1 | 0 | 0 | 0 | 0 | 0 | 0
130 | 1 | 2 | 40 | 30 | 40 | 30 | 40 | 30
131 | 1 | 0 | 60 | 45 | 50 | 40 | 50 | 35
136 | 1 | 0 | 50 | 35 | 50 | 40 | 60 | 45
138 | 1 | 0 | 40 | 30 | 40 | 30 | 40 | 30
132 | 1 | 0 | 35 | 25 | 40 | 30 | 45 | 32
133 | 1 | 1 | 45 | 32 | 35 | 25 | 40 | 30
134 | 1 | 2 | 50 | 35 | 60 | 45 | 50 | 40
135 | 1 | 0 | 35 | 25 | 45 | 32 | 40 | 30
137 | 1 | 1 | 133.3 | 100 | 133.3 | 100 | 133.3 | 100
139 | 1 | 2 | 40 | 30 | 35 | 25 | 45 | 32
142 | 1 | 0 | 35 | 25 | 40 | 30 | 45 | 32
143 | 1 | 0 | 40 | 30 | 35 | 25 | 45 | 32
141 | 1 | 0 | 60 | 45 | 50 | 35 | 50 | 40
144 | 1 | 1 | 50 | 35 | 60 | 45 | 50 | 40
146 | 1 | 2 | 35 | 25 | 45 | 32 | 40 | 30
147 | 1 | 0 | 60 | 45 | 50 | 30 | 50 | 35
148 | 1 | 0 | 140 | 70 | 140 | 70 | 350 | 175
159 | 1 | 0 | 0 | 0 | 0 | 0 | 85 | 40
160 | 1 | 0 | 0 | 0 | 0 | 0 | 85 | 40
161 | 1 | 1 | 17 | 8 | 21 | 10 | 0 | 0
162 | 1 | 2 | 85 | 40 | 0 | 0 | 0 | 0
163 | 1 | 0 | 0 | 0 | 0 | 0 | 85 | 40
164 | 1 | 1 | 0 | 0 | 140 | 70 | 21 | 10
165 | 1 | 2 | 0 | 0 | 42 | 21 | 0 | 0
166 | 1 | 0 | 0 | 0 | 42 | 21 | 0 | 0
167 | 1 | 0 | 0 | 0 | 0 | 0 | 42 | 21
168 | 1 | 0 | 42 | 21 | 42 | 21 | 42 | 21
169 | 1 | 1 | 42 | 21 | 0 | 0 | 0 | 0
170 | 1 | 2 | 0 | 0 | 0 | 0 | 85 | 40
171 | 1 | 2 | 0 | 0 | 85 | 40 | 0 | 0
172 | 1 | 0 | 0 | 0 | 0 | 0 | 42 | 21
173 | 1 | 1 | 85 | 40 | 0 | 0 | 0 | 0
174 | 1 | 0 | 0 | 0 | 0 | 0 | 42 | 21
175 | 1 | 0 | 0 | 0 | 0 | 0 | 85 | 40
176 | 1 | 2 | 0 | 0 | 42 | 21 | 0 | 0
177 | 1 | 1 | 140 | 70 | 0 | 0 | 0 | 0
178 | 1 | 0 | 126 | 62 | 0 | 0 | 0 | 0
179 | 1 | 0 | 0 | 0 | 0 | 0 | 85 | 40
180 | 1 | 1 | 0 | 0 | 0 | 0 | 42 | 21

## Regulators
Line | Tap A | Tap B | Tap C

## Graphic
Node | Pos X | Pos Y
1 | 99.0114 | 323.3191
2 | 93.1995 | 283.8511
3 | 99.0114 | 382.8936
4 | 99.0114 | 401.5106
5 | 125.746 | 382.8936
6 | 156.549 | 384.383
7 | 123.4213 | 318.1064
8 | 155.3866 | 312.8936
9 | 145.5064 | 274.9149
10 | 110.054 | 271.9362
11 | 63.5589 | 254.0638
12 | 140.2757 | 337.4681
13 | 187.352 | 306.9362
14 | 101.3361 | 248.8511
15 | 206.5312 | 368.7447
16 | 218.7361 | 397.0426
17 | 233.847 | 359.8085
18 | 148.9936 | 184.0638
19 | 111.2163 | 193
20 | 70.5332 | 205.6596
21 | 137.3698 | 146.0851
22 | 62.9777 | 165.4468
23 | 123.4213 | 100.6596
24 | 64.7213 | 116.2979
25 | 114.1223 | 70.1277
26 | 75.7639 | 78.3191
27 | 31.0124 | 87.2553
28 | 106.5668 | 44.0638
29 | 99.0114 | 16.5106
30 | 130.3955 | 14.2766
31 | 63.5589 | 44.0638
32 | 55.4223 | 17.2553
33 | 22.2946 | 41.8298
34 | 197.2322 | 337.4681
35 | 204.2064 | 171.4043
36 | 260.0005 | 187.7872
37 | 206.5312 | 201.9362
38 | 293.7094 | 175.8723
39 | 322.1876 | 167.6809
40 | 194.9074 | 147.5745
41 | 243.7272 | 133.4255
42 | 189.6767 | 123.7447
43 | 244.8896 | 104.383
44 | 180.9589 | 97.6809
45 | 217.5738 | 88
46 | 258.2569 | 74.5957
47 | 170.4975 | 65.6596
48 | 140.8569 | 73.8511
49 | 209.4371 | 53.7447
50 | 244.8896 | 44.0638
51 | 275.6926 | 35.8723
52 | 267.5559 | 292.7872
53 | 298.3589 | 288.3191
54 | 323.35 | 282.3617
55 | 349.5035 | 280.8723
56 | 377.4005 | 276.4043
57 | 313.4698 | 237.6809
58 | 280.9233 | 247.3617
59 | 244.8896 | 254.8085
60 | 381.4688 | 223.5319
61 | 393.6738 | 255.5532
62 | 379.7252 | 153.5319
63 | 369.2639 | 119.2766
64 | 357.6401 | 90.234
65 | 317.5381 | 106.617
66 | 325.6748 | 133.4255
67 | 462.254 | 213.1064
68 | 484.9203 | 199.7021
69 | 509.9114 | 185.5532
70 | 534.3213 | 171.4043
71 | 559.8936 | 152.0426
72 | 475.0401 | 250.3404
73 | 502.9371 | 236.1915
74 | 526.7658 | 219.8085
75 | 552.3381 | 205.6596
76 | 487.245 | 292.7872
77 | 504.6807 | 285.3404
78 | 522.1163 | 277.1489
79 | 539.552 | 265.9787
80 | 524.4411 | 308.4255
81 | 526.7658 | 342.6809
82 | 527.9282 | 382.8936
83 | 560.4748 | 382.8936
84 | 562.7995 | 318.1064
85 | 561.0559 | 248.1064
86 | 491.8946 | 360.5532
87 | 437.2629 | 365.0213
88 | 429.1262 | 324.0638
89 | 394.8361 | 369.4894
90 | 390.7678 | 331.5106
91 | 351.8282 | 374.7021
92 | 348.9223 | 341.1915
93 | 311.7262 | 376.1915
94 | 304.1708 | 326.2979
95 | 280.3421 | 380.6596
96 | 273.949 | 333
97 | 447.1431 | 174.383
98 | 466.9035 | 160.234
99 | 486.6639 | 147.5745
100 | 521.5351 | 122.2553
101 | 434.3569 | 136.4043
102 | 458.7668 | 119.2766
103 | 488.9886 | 100.6596
104 | 515.7233 | 82.0426
105 | 423.8955 | 106.617
106 | 451.2114 | 88.7447
107 | 491.8946 | 65.6596
108 | 413.4342 | 76.0851
109 | 444.8183 | 61.1915
110 | 475.6213 | 37.3617
111 | 428.545 | 38.1064
112 | 505.2619 | 38.1064
113 | 540.1332 | 37.3617
114 | 572.0985 | 37.3617
115 | 70 | 323
116 | 310 | 35.8723
117 | 150 | 14.2766
118 | 360 | 35.8723
119 | 550 | 122.2553
120 | 200 | 100
121 | 200 | 100
122 | 200 | 100
123 | 200 | 100
124 | 200 | 100
125 | 200 | 100
126 | 200 | 100
127 | 200 | 100
128 | 200 | 100
129 | 200 | 100
130 | 200 | 100
131 | 200 | 100
132 | 200 | 100
133 | 200 | 100
134 | 200 | 100
135 | 200 | 100
136 | 200 | 100
137 | 200 | 100
138 | 200 | 100
139 | 200 | 100
140 | 200 | 100
141 | 200 | 100
142 | 200 | 100
143 | 200 | 100
144 | 200 | 100
145 | 200 | 100
146 | 200 | 100
147 | 200 | 100
148 | 200 | 100
149 | 200 | 100
150 | 200 | 100
151 | 200 | 100
152 | 200 | 100
153 | 200 | 100
154 | 200 | 100
155 | 200 | 100
156 | 200 | 100
157 | 200 | 100
158 | 200 | 100
159 | 200 | 100
160 | 200 | 100
161 | 200 | 100
162 | 200 | 100
163 | 200 | 100
164 | 200 | 100
165 | 200 | 100
166 | 200 | 100
167 | 200 | 100
168 | 200 | 100
169 | 200 | 100
170 | 200 | 100
171 | 200 | 100
172 | 200 | 100
173 | 200 | 100
174 | 200 | 100
175 | 200 | 100
176 | 200 | 100
177 | 200 | 100
178 | 200 | 100
179 | 200 | 100
180 | 200 | 100

## Switches
NODE1 | NODE2 | Closed=1