## General
General Data
Slack | 149
Vnom (kV) | 4.16
InternationalSystem | 0
DeltaLF | 0
V_slack_ph_A | 1.01
V_slack_ph_B | 1.01
V_slack_ph_C | 1.01
Ang_slack_ph_A | 0
Ang_slack_ph_B | -120
Ang_slack_ph_C | 120

## Topology
Node A | Node B | Length (ft.) | Config.
1 | 2 | 400 | 1
2 | 3 | 175 | 2
2 | 4 | 250 | 6
4 | 5 | 200 | 6
4 | 6 | 325 | 6
6 | 7 | 250 | 6
2 | 8 | 300 | 1
8 | 9 | 200 | 1
9 | 10 | 225 | 5
15 | 11 | 250 | 5
15 | 12 | 250 | 5
9 | 13 | 225 | 4
9 | 14 | 300 | 1
10 | 15 | 425 | 4
35 | 16 | 100 | 6
16 | 17 | 375 | 6
16 | 18 | 350 | 6
14 | 19 | 825 | 2
19 | 20 | 250 | 4
20 | 21 | 325 | 4
19 | 22 | 300 | 2
22 | 23 | 525 | 5
22 | 24 | 250 | 2
24 | 25 | 550 | 6
24 | 26 | 275 | 2
26 | 27 | 350 | 5
27 | 28 | 275 | 5
26 | 29 | 200 | 2
29 | 30 | 300 | 2
30 | 31 | 350 | 2
27 | 32 | 225 | 6
32 | 33 | 300 | 6
28 | 34 | 500 | 4
14 | 35 | 150 | 6
19 | 36 | 375 | 4
36 | 37 | 650 | 5
37 | 38 | 300 | 4
37 | 39 | 250 | 5
39 | 40 | 325 | 5
36 | 41 | 250 | 1
41 | 42 | 325 | 6
41 | 43 | 250 | 1
43 | 44 | 500 | 6
43 | 45 | 200 | 1
45 | 46 | 200 | 5
46 | 47 | 300 | 5
45 | 48 | 250 | 1
48 | 49 | 150 | 4
47 | 50 | 250 | 4
50 | 51 | 250 | 4
51 | 52 | 250 | 4
13 | 53 | 400 | 1
53 | 54 | 200 | 1
54 | 55 | 125 | 1
55 | 56 | 275 | 1
56 | 57 | 275 | 1
55 | 58 | 350 | 3
58 | 59 | 250 | 6
59 | 60 | 250 | 6
58 | 61 | 750 | 3
61 | 62 | 550 | 5
61 | 63 | 250 | 12
63 | 64 | 175 | 12
64 | 65 | 350 | 12
65 | 66 | 425 | 12
66 | 67 | 325 | 12
61 | 68 | 350 | 6
68 | 69 | 200 | 5
69 | 70 | 275 | 5
70 | 71 | 325 | 5
71 | 72 | 275 | 5
68 | 73 | 275 | 3
73 | 74 | 275 | 2
74 | 75 | 350 | 2
75 | 76 | 400 | 2
73 | 77 | 200 | 3
77 | 78 | 400 | 6
78 | 79 | 100 | 6
79 | 80 | 225 | 6
79 | 81 | 475 | 6
81 | 82 | 475 | 6
82 | 83 | 250 | 6
83 | 84 | 250 | 6
82 | 85 | 675 | 2
85 | 86 | 475 | 2
77 | 87 | 700 | 3
87 | 88 | 450 | 6
88 | 89 | 175 | 6
88 | 90 | 275 | 6
90 | 91 | 225 | 6
90 | 92 | 225 | 6
92 | 93 | 300 | 2
92 | 94 | 225 | 6
94 | 95 | 275 | 4
94 | 96 | 300 | 6
96 | 97 | 200 | 3
68 | 98 | 250 | 3
98 | 99 | 275 | 3
99 | 100 | 550 | 3
100 | 101 | 300 | 3
98 | 102 | 250 | 3
102 | 103 | 225 | 2
103 | 104 | 325 | 2
104 | 105 | 700 | 2
102 | 106 | 275 | 3
106 | 107 | 225 | 6
107 | 108 | 575 | 6
106 | 109 | 325 | 3
109 | 110 | 450 | 4
110 | 111 | 300 | 4
111 | 112 | 575 | 4
111 | 113 | 125 | 4
113 | 114 | 525 | 4
114 | 115 | 325 | 4
52 | 116 | 500 | 4
31 | 117 | 200 | 2
109 | 118 | 1000 | 3
101 | 119 | 800 | 3
114 | 120 | 600 | 2
120 | 121 | 300 | 4
120 | 122 | 540 | 2
116 | 123 | 350 | 5
123 | 124 | 1000 | 14
124 | 125 | 500 | 14
124 | 128 | 500 | 15
125 | 126 | 500 | 14
125 | 140 | 500 | 15
126 | 127 | 500 | 15
126 | 145 | 400 | 15
128 | 129 | 500 | 15
128 | 130 | 1000 | 15
129 | 131 | 500 | 15
129 | 136 | 500 | 15
129 | 138 | 500 | 15
131 | 132 | 500 | 15
132 | 133 | 300 | 15
133 | 134 | 200 | 16
133 | 135 | 200 | 16
136 | 137 | 300 | 15
136 | 139 | 300 | 16
140 | 142 | 500 | 15
140 | 143 | 400 | 16
142 | 141 | 400 | 16
143 | 144 | 400 | 16
145 | 146 | 400 | 15
146 | 147 | 400 | 16
147 | 148 | 960 | 18
148 | 151 | 400 | 20
148 | 159 | 360 | 19
148 | 149 | 1320 | 18
149 | 166 | 240 | 20
149 | 169 | 600 | 19
150 | 160 | 80 | 20
150 | 162 | 800 | 19
151 | 168 | 320 | 20
151 | 158 | 240 | 20
152 | 165 | 280 | 20
153 | 164 | 760 | 20
153 | 163 | 120 | 20
154 | 172 | 320 | 19
154 | 171 | 320 | 20
155 | 170 | 600 | 19
155 | 154 | 320 | 19
156 | 174 | 200 | 20
156 | 175 | 1280 | 20
157 | 179 | 400 | 19
157 | 178 | 200 | 20
159 | 150 | 520 | 19
160 | 161 | 520 | 20
162 | 153 | 920 | 20
162 | 152 | 600 | 19
166 | 180 | 280 | 19
169 | 155 | 200 | 19
172 | 173 | 560 | 19
173 | 176 | 640 | 19
173 | 156 | 520 | 20
176 | 177 | 400 | 19
177 | 157 | 400 | 19
179 | 167 | 200 | 20
180 | 181 | 400 | 1
181 | 182 | 175 | 2
181 | 183 | 250 | 6
183 | 184 | 200 | 6
183 | 185 | 325 | 6
185 | 186 | 250 | 6
181 | 187 | 300 | 1
187 | 188 | 200 | 1
188 | 189 | 225 | 5
194 | 190 | 250 | 5
194 | 191 | 250 | 5
188 | 192 | 225 | 4
188 | 193 | 300 | 1
189 | 194 | 425 | 4
214 | 195 | 100 | 6
195 | 196 | 375 | 6
195 | 197 | 350 | 6
193 | 198 | 825 | 2
198 | 199 | 250 | 4
199 | 200 | 325 | 4
198 | 201 | 300 | 2
201 | 202 | 525 | 5
201 | 203 | 250 | 2
203 | 204 | 550 | 6
203 | 205 | 275 | 2
205 | 206 | 350 | 5
206 | 207 | 275 | 5
205 | 208 | 200 | 2
208 | 209 | 300 | 2
209 | 210 | 350 | 2
206 | 211 | 225 | 6
211 | 212 | 300 | 6
207 | 213 | 500 | 4
193 | 214 | 150 | 6
198 | 215 | 375 | 4
215 | 216 | 650 | 5
216 | 217 | 300 | 4
216 | 218 | 250 | 5
218 | 219 | 325 | 5
215 | 220 | 250 | 1
220 | 221 | 325 | 6
220 | 222 | 250 | 1
222 | 223 | 500 | 6
222 | 224 | 200 | 1
224 | 225 | 200 | 5
225 | 226 | 300 | 5
224 | 227 | 250 | 1
227 | 228 | 150 | 4
226 | 229 | 250 | 4
229 | 230 | 250 | 4
230 | 231 | 250 | 4
192 | 232 | 400 | 1
232 | 233 | 200 | 1
233 | 234 | 125 | 1
234 | 235 | 275 | 1
235 | 236 | 275 | 1
234 | 237 | 350 | 3
237 | 238 | 250 | 6
238 | 239 | 250 | 6
237 | 240 | 750 | 3
240 | 241 | 550 | 5
240 | 242 | 250 | 12
242 | 243 | 175 | 12
243 | 244 | 350 | 12
244 | 245 | 425 | 12
245 | 246 | 325 | 12
240 | 247 | 350 | 6
247 | 248 | 200 | 5
248 | 249 | 275 | 5
249 | 250 | 325 | 5
250 | 251 | 275 | 5
247 | 252 | 275 | 3
252 | 253 | 275 | 2
253 | 254 | 350 | 2
254 | 255 | 400 | 2
252 | 256 | 200 | 3
256 | 257 | 400 | 6
257 | 258 | 100 | 6
258 | 259 | 225 | 6
258 | 260 | 475 | 6
260 | 261 | 475 | 6
261 | 262 | 250 | 6
262 | 263 | 250 | 6
261 | 264 | 675 | 2
264 | 265 | 475 | 2
256 | 266 | 700 | 3
266 | 267 | 450 | 6
267 | 268 | 175 | 6
267 | 269 | 275 | 6
269 | 270 | 225 | 6
269 | 271 | 225 | 6
271 | 272 | 300 | 2
271 | 273 | 225 | 6
273 | 274 | 275 | 4
273 | 275 | 300 | 6
275 | 276 | 200 | 3
247 | 277 | 250 | 3
277 | 278 | 275 | 3
278 | 279 | 550 | 3
279 | 280 | 300 | 3
277 | 281 | 250 | 3
281 | 282 | 225 | 2
282 | 283 | 325 | 2
283 | 284 | 700 | 2
281 | 285 | 275 | 3
285 | 286 | 225 | 6
286 | 287 | 575 | 6
285 | 288 | 325 | 3
288 | 289 | 450 | 4
289 | 290 | 300 | 4
290 | 291 | 575 | 4
290 | 292 | 125 | 4
292 | 293 | 525 | 4
293 | 294 | 325 | 4
231 | 295 | 500 | 4
210 | 296 | 200 | 2
288 | 297 | 1000 | 3
280 | 298 | 800 | 3
293 | 299 | 600 | 2
299 | 300 | 300 | 4
299 | 301 | 540 | 2
295 | 302 | 350 | 5
302 | 303 | 1000 | 14
303 | 304 | 500 | 14
303 | 307 | 500 | 15
304 | 305 | 500 | 14
304 | 319 | 500 | 15
305 | 306 | 500 | 15
305 | 324 | 400 | 15
307 | 308 | 500 | 15
307 | 309 | 1000 | 15
308 | 310 | 500 | 15
308 | 315 | 500 | 15
308 | 317 | 500 | 15
310 | 311 | 500 | 15
311 | 312 | 300 | 15
312 | 313 | 200 | 16
312 | 314 | 200 | 16
315 | 316 | 300 | 15
315 | 318 | 300 | 16
319 | 321 | 500 | 15
319 | 322 | 400 | 16
321 | 320 | 400 | 16
322 | 323 | 400 | 16
324 | 325 | 400 | 15
325 | 326 | 400 | 16
326 | 327 | 960 | 18
327 | 330 | 400 | 20
327 | 338 | 360 | 19
327 | 328 | 1320 | 18
328 | 345 | 240 | 20
328 | 348 | 600 | 19
329 | 339 | 80 | 20
329 | 341 | 800 | 19
330 | 347 | 320 | 20
330 | 337 | 240 | 20
331 | 344 | 280 | 20
332 | 343 | 760 | 20
332 | 342 | 120 | 20
333 | 351 | 320 | 19
333 | 350 | 320 | 20
334 | 349 | 600 | 19
334 | 333 | 320 | 19
335 | 353 | 200 | 20
335 | 354 | 1280 | 20
336 | 358 | 400 | 19
336 | 357 | 200 | 20
338 | 329 | 520 | 19
339 | 340 | 520 | 20
341 | 332 | 920 | 20
341 | 331 | 600 | 19
345 | 359 | 280 | 19
348 | 334 | 200 | 19
351 | 352 | 560 | 19
352 | 355 | 640 | 19
352 | 335 | 520 | 20
355 | 356 | 400 | 19
356 | 336 | 400 | 19
358 | 346 | 200 | 20
359 | 360 | 520 | 17
359 | 361 | 960 | 18
359 | 362 | 400 | 20
360 | 363 | 360 | 19
363 | 364 | 1320 | 18
361 | 365 | 240 | 20
365 | 366 | 600 | 19
362 | 367 | 80 | 20
367 | 368 | 800 | 19
367 | 369 | 320 | 20
369 | 370 | 240 | 20
368 | 371 | 280 | 20
371 | 372 | 760 | 20
366 | 373 | 120 | 20
373 | 374 | 320 | 19
374 | 375 | 320 | 20

## Configurations
Conf | Lin=1, Trafo=0 | R11 | R12 | R13 | R22 | R23 | R33 | X11 | X12 | X13 | X22 | X23 | X33 | B11 | B12 | B13 | B22 | B23 | B33
1 | 1 | 0.4576 | 0.156 | 0.1535 | 0.4666 | 0.158 | 0.4615 | 1.078 | 0.5017 | 0.3849 | 1.0482 | 0.4236 | 1.0651 | 5.6765 | -1.8319 | -0.6982 | 5.9809 | -1.1645 | 5.3971
2 | 1 | 0.4666 | 0.158 | 0.156 | 0.4615 | 0.1535 | 0.4576 | 1.0482 | 0.4236 | 0.5017 | 1.0651 | 0.3849 | 1.078 | 5.9809 | -1.1645 | -1.8319 | 5.3971 | -0.6982 | 5.6765
3 | 1 | 0.4615 | 0.1535 | 0.158 | 0.4576 | 0.156 | 0.4666 | 1.0651 | 0.3849 | 0.4236 | 1.078 | 0.5017 | 1.0482 | 5.3971 | -0.6982 | -1.1645 | 5.6765 | -1.8319 | 5.9809
4 | 1 | 0.4615 | 0.158 | 0.1535 | 0.4666 | 0.156 | 0.4576 | 1.0651 | 0.4236 | 0.3849 | 1.0482 | 0.5017 | 1.078 | 5.3971 | -1.1645 | -0.6982 | 5.9809 | -1.8319 | 5.6765
5 | 1 | 0.4666 | 0.156 | 0.158 | 0.4576 | 0.1535 | 0.4615 | 1.0482 | 0.5017 | 0.4236 | 1.078 | 0.3849 | 1.0651 | 5.9809 | -1.8319 | -1.1645 | 5.6765 | -0.6982 | 5.3971
6 | 1 | 0.4576 | 0.1535 | 0.156 | 0.4615 | 0.158 | 0.4666 | 1.078 | 0.3849 | 0.5017 | 1.0651 | 0.4236 | 1.0482 | 5.6765 | -0.6982 | -1.8319 | 5.3971 | -1.1645 | 5.9809
7 | 1 | 0.4576 | 0 | 0.1535 | 9999999999 | 0 | 0.4615 | 1.078 | 0 | 0.3849 | 0 | 0 | 1.0651 | 5.1154 | 0 | -1.0549 | 0 | 0 | 5.1704
8 | 1 | 0.4576 | 0.1535 | 0 | 0.4615 | 0 | 9999999999 | 1.078 | 0.3849 | 0 | 1.0651 | 0 | 0 | 5.1154 | -1.0549 | 0 | 5.1704 | 0 | 0
9 | 1 | 1.3292 | 0 | 0 | 99999999999 | 0 | 9999999999 | 1.3475 | 0 | 0 | 0 | 0 | 0 | 4.5193 | 0 | 0 | 0 | 0 | 0
10 | 1 | 9999999999 | 0 | 0 | 1.3292 | 0 | 9999999999 | 0 | 0 | 0 | 1.3475 | 0 | 0 | 0 | 0 | 0 | 4.5193 | 0 | 0
11 | 1 | 9999999999 | 0 | 0 | 9999999999 | 0 | 1.3292 | 0 | 0 | 0 | 0 | 0 | 1.3475 | 0 | 0 | 0 | 0 | 0 | 4.5193
12 | 1 | 1.5209 | 0.5198 | 0.4924 | 1.5329 | 0.5198 | 1.5209 | 0.7521 | 0.2775 | 0.2157 | 0.7162 | 0.2775 | 0.7521 | 67.2242 | 0 | 0 | 67.2242 | 0 | 67.2242
13 | 0 | 0.1 | 0 | 0 | 9999999999 | 0 | 9999999999 | 0 | 0 | 0 | 0 | 0 | 0 | 0 | 0 | 0 | 0 | 0 | 0
14 | 1 | 0.3686 | 0.0169 | 0.0155 | 0.3757 | 0.0188 | 0.3723 | 0.6852 | 0.1515 | 0.1098 | 0.6715 | 0.2072 | 0.6782 | 0 | 0 | 0 | 0 | 0 | 0
15 | 1 | 0.9775 | 0.0167 | 0.0152 | 0.9844 | 0.0186 | 0.981 | 0.8717 | 0.1697 | 0.1264 | 0.8654 | 0.2275 | 0.8648 | 0 | 0 | 0 | 0 | 0 | 0
16 | 1 | 1.928 | 0.0161 | 0.0161 | 1.9308 | 0.0161 | 1.9337 | 1.4194 | 0.1183 | 0.1183 | 1.4215 | 0.1183 | 1.4236 | 0 | 0 | 0 | 0 | 0 | 0
17 | 1 | 0.2926 | 0.0673 | 0.0337 | 0.2646 | 0.0673 | 0.2926 | 0.1973 | -0.0368 | -0.0417 | 0.19 | -0.0368 | 0.1973 | 159.7919 | 0 | 0 | 159.7919 | 0 | 159.7919
18 | 1 | 0.4751 | 0.1629 | 0.1234 | 0.4488 | 0.1629 | 0.4751 | 0.2973 | -0.0326 | -0.0607 | 0.2678 | -0.0326 | 0.2973 | 127.8306 | 0 | 0 | 127.8306 | 0 | 127.8306
19 | 1 | 1.2936 | 0.4871 | 0.4585 | 1.3022 | 0.4871 | 1.2936 | 0.6713 | 0.2111 | 0.1521 | 0.6326 | 0.2111 | 0.6713 | 74.8405 | 0 | 0 | 74.8405 | 0 | 74.8405
20 | 1 | 2.0952 | 0.5204 | 0.4926 | 2.1068 | 0.5204 | 2.0952 | 0.7758 | 0.2738 | 0.2123 | 0.7398 | 0.2738 | 0.7758 | 60.2483 | 0 | 0 | 60.2483 | 0 | 60.2483

## Loads
Node | Y=1, D=0 | Alfa (PQ=0, I=1, Z=2) | Ph-1 (kW) | Ph-1 (kVAr) | Ph-2 (kW) | Ph-2 (kWAr) | Ph-3 (KW) | Ph-3 (kVAr)
1 | 1 | 0 | 40 | 20 | 0 | 0 | 0 | 0
2 | 1 | 0 | 0 | 0 | 20 | 10 | 0 | 0
4 | 1 | 0 | 0 | 0 | 0 | 0 | 40 | 20
5 | 1 | 1 | 0 | 0 | 0 | 0 | 20 | 10
6 | 1 | 2 | 0 | 0 | 0 | 0 | 40 | 20
7 | 1 | 0 | 20 | 10 | 0 | 0 | 0 | 0
9 | 1 | 0 | 40 | 20 | 0 | 0 | 0 | 0
10 | 1 | 1 | 20 | 10 | 0 | 0 | 0 | 0
11 | 1 | 2 | 40 | 20 | 0 | 0 | 0 | 0
12 | 1 | 0 | 0 | 0 | 20 | 10 | 0 | 0
16 | 1 | 0 | 0 | 0 | 0 | 0 | 40 | 20
17 | 1 | 0 | 0 | 0 | 0 | 0 | 20 | 10
19 | 1 | 0 | 40 | 20 | 0 | 0 | 0 | 0
20 | 1 | 1 | 40 | 20 | 0 | 0 | 0 | 0
22 | 1 | 2 | 0 | 0 | 40 | 20 | 0 | 0
24 | 1 | 0 | 0 | 0 | 0 | 0 | 40 | 20
28 | 1 | 1 | 40 | 20 | 0 | 0 | 0 | 0
29 | 1 | 2 | 40 | 20 | 0 | 0 | 0 | 0
30 | 1 | 0 | 0 | 0 | 0 | 0 | 40 | 20
31 | 1 | 0 | 0 | 0 | 0 | 0 | 20 | 10
32 | 1 | 0 | 0 | 0 | 0 | 0 | 20 | 10
33 | 1 | 1 | 40 | 20 | 0 | 0 | 0 | 0
34 | 1 | 2 | 0 | 0 | 0 | 0 | 40 | 20
35 | 0 | 0 | 40 | 20 | 0 | 0 | 0 | 0
37 | 1 | 2 | 40 | 20 | 0 | 0 | 0 | 0
38 | 1 | 1 | 0 | 0 | 20 | 10 | 0 | 0
39 | 1 | 0 | 0 | 0 | 20 | 10 | 0 | 0
41 | 1 | 0 | 0 | 0 | 0 | 0 | 20 | 10
42 | 1 | 0 | 20 | 10 | 0 | 0 | 0 | 0
43 | 1 | 2 | 0 | 0 | 40 | 20 | 0 | 0
45 | 1 | 1 | 20 | 10 | 0 | 0 | 0 | 0
46 | 1 | 0 | 20 | 10 | 0 | 0 | 0 | 0
47 | 1 | 1 | 35 | 25 | 35 | 25 | 35 | 25
48 | 1 | 2 | 70 | 50 | 70 | 50 | 70 | 50
49 | 1 | 0 | 35 | 25 | 70 | 50 | 35 | 20
50 | 1 | 0 | 0 | 0 | 0 | 0 | 40 | 20
51 | 1 | 0 | 20 | 10 | 0 | 0 | 0 | 0
52 | 1 | 0 | 40 | 20 | 0 | 0 | 0 | 0
53 | 1 | 0 | 40 | 20 | 0 | 0 | 0 | 0
55 | 1 | 2 | 20 | 10 | 0 | 0 | 0 | 0
56 | 1 | 0 | 0 | 0 | 20 | 10 | 0 | 0
58 | 1 | 1 | 0 | 0 | 20 | 10 | 0 | 0
59 | 1 | 0 | 0 | 0 | 20 | 10 | 0 | 0
60 | 1 | 0 | 20 | 10 | 0 | 0 | 0 | 0
62 | 1 | 2 | 0 | 0 | 0 | 0 | 40 | 20
63 | 1 | 0 | 40 | 20 | 0 | 0 | 0 | 0
64 | 1 | 1 | 0 | 0 | 75 | 35 | 0 | 0
65 | 0 | 2 | 35 | 25 | 35 | 25 | 70 | 50
66 | 1 | 0 | 0 | 0 | 0 | 0 | 75 | 35
68 | 1 | 0 | 20 | 10 | 0 | 0 | 0 | 0
69 | 1 | 0 | 40 | 20 | 0 | 0 | 0 | 0
70 | 1 | 0 | 20 | 10 | 0 | 0 | 0 | 0
71 | 1 | 0 | 40 | 20 | 0 | 0 | 0 | 0
73 | 1 | 0 | 0 | 0 | 0 | 0 | 40 | 20
74 | 1 | 2 | 0 | 0 | 0 | 0 | 40 | 20
75 | 1 | 0 | 0 | 0 | 0 | 0 | 40 | 20
76 | 0 | 1 | 105 | 80 | 70 | 50 | 70 | 50
77 | 1 | 0 | 0 | 0 | 40 | 20 | 0 | 0
79 | 1 | 2 | 40 | 20 | 0 | 0 | 0 | 0
80 | 1 | 0 | 0 | 0 | 40 | 20 | 0 | 0
82 | 1 | 0 | 40 | 20 | 0 | 0 | 0 | 0
83 | 1 | 0 | 0 | 0 | 0 | 0 | 20 | 10
84 | 1 | 0 | 0 | 0 | 0 | 0 | 20 | 10
85 | 1 | 0 | 0 | 0 | 0 | 0 | 40 | 20
86 | 1 | 0 | 0 | 0 | 20 | 10 | 0 | 0
87 | 1 | 0 | 0 | 0 | 40 | 20 | 0 | 0
88 | 1 | 0 | 40 | 20 | 0 | 0 | 0 | 0
90 | 1 | 1 | 0 | 0 | 40 | 20 | 0 | 0
92 | 1 | 0 | 0 | 0 | 0 | 0 | 40 | 20
94 | 1 | 0 | 40 | 20 | 0 | 0 | 0 | 0
95 | 1 | 0 | 0 | 0 | 20 | 10 | 0 | 0
96 | 1 | 0 | 0 | 0 | 20 | 10 | 0 | 0
98 | 1 | 0 | 40 | 20 | 0 | 0 | 0 | 0
99 | 1 | 0 | 0 | 0 | 40 | 20 | 0 | 0
100 | 1 | 2 | 0 | 0 | 0 | 0 | 40 | 20
102 | 1 | 0 | 0 | 0 | 0 | 0 | 20 | 10
103 | 1 | 0 | 0 | 0 | 0 | 0 | 40 | 20
104 | 1 | 0 | 0 | 0 | 0 | 0 | 40 | 20
106 | 1 | 0 | 0 | 0 | 40 | 20 | 0 | 0
107 | 1 | 0 | 0 | 0 | 40 | 20 | 0 | 0
109 | 1 | 0 | 40 | 20 | 0 | 0 | 0 | 0
111 | 1 | 0 | 20 | 10 | 0 | 0 | 0 | 0
112 | 1 | 1 | 20 | 10 | 0 | 0 | 0 | 0
113 | 1 | 2 | 40 | 20 | 0 | 0 | 0 | 0
114 | 1 | 0 | 20 | 10 | 0 | 0 | 0 | 0
115 | 1 | 1 | 105 | 80 | 70 | 50 | 70 | 50
116 | 1 | 1 | 20 | 10 | 0 | 0 | 0 | 0
117 | 1 | 1 | 40 | 20 | 0 | 0 | 0 | 0
118 | 1 | 1 | 35 | 25 | 35 | 25 | 70 | 50
119 | 1 | 1 | 0 | 0 | 40 | 20 | 0 | 0
120 | 1 | 1 | 0 | 0 | 0 | 0 | 20 | 10
121 | 1 | 1 | 0 | 0 | 0 | 0 | 40 | 20
122 | 1 | 1 | 0 | 0 | 75 | 35 | 0 | 0
123 | 1 | 1 | 20 | 10 | 0 | 0 | 0 | 0
124 | 1 | 0 | 0 | 0 | 0 | 0 | 0 | 0
125 | 1 | 0 | 35 | 25 | 40 | 30 | 45 | 32
128 | 1 | 0 | 40 | 30 | 45 | 32 | 35 | 25
126 | 1 | 1 | 50 | 40 | 60 | 45 | 50 | 35
140 | 1 | 2 | 40 | 30 | 40 | 30 | 40 | 30
127 | 1 | 0 | 40 | 30 | 40 | 30 | 40 | 30
145 | 1 | 0 | 60 | 45 | 50 | 40 | 50 | 35
129 | 1 | 1 | 0 | 0 | 0 | 0 | 0 | 0
130 | 1 | 2 | 40 | 30 | 40 | 30 | 40 | 30
131 | 1 | 0 | 60 | 45 | 50 | 40 | 50 | 35
136 | 1 | 0 | 50 | 35 | 50 | 40 | 60 | 45
138 | 1 | 0 | 40 | 30 | 40 | 30 | 40 | 30
132 | 1 | 0 | 35 | 25 | 40 | 30 | 45 | 32
133 | 1 | 1 | 45 | 32 | 35 | 25 | 40 | 30
134 | 1 | 2 | 50 | 35 | 60 | 45 | 50 | 40
135 | 1 | 0 | 35 | 25 | 45 | 32 | 40 | 30
137 | 1 | 1 | 133.3 | 100 | 133.3 | 100 | 133.3 | 100
139 | 1 | 2 | 40 | 30 | 35 | 25 | 45 | 32
142 | 1 | 0 | 35 | 25 | 40 | 30 | 45 | 32
143 | 1 | 0 | 40 | 30 | 35 | 25 | 45 | 32
141 | 1 | 0 | 60 | 45 | 50 | 35 | 50 | 40
144 | 1 | 1 | 50 | 35 | 60 | 45 | 50 | 40
146 | 1 | 2 | 35 | 25 | 45 | 32 | 40 | 30
147 | 1 | 0 | 60 | 45 | 50 | 30 | 50 | 35
148 | 1 | 0 | 140 | 70 | 140 | 70 | 350 | 175
159 | 1 | 0 | 0 | 0 | 0 | 0 | 85 | 40
160 | 1 | 0 | 0 | 0 | 0 | 0 | 85 | 40
161 | 1 | 1 | 17 | 8 | 21 | 10 | 0 | 0
162 | 1 | 2 | 85 | 40 | 0 | 0 | 0 | 0
163 | 1 | 0 | 0 | 0 | 0 | 0 | 85 | 40
164 | 1 | 1 | 0 | 0 | 140 | 70 | 21 | 10
165 | 1 | 2 | 0 | 0 | 42 | 21 | 0 | 0
166 | 1 | 0 | 0 | 0 | 42 | 21 | 0 | 0
167 | 1 | 0 | 0 | 0 | 0 | 0 | 42 | 21
168 | 1 | 0 | 42 | 21 | 42 | 21 | 42 | 21
169 | 1 | 1 | 42 | 21 | 0 | 0 | 0 | 0
170 | 1 | 2 | 0 | 0 | 0 | 0 | 85 | 40
171 | 1 | 2 | 0 | 0 | 85 | 40 | 0 | 0
172 | 1 | 0 | 0 | 0 | 0 | 0 | 42 | 21
173 | 1 | 1 | 85 | 40 | 0 | 0 | 0 | 0
174 | 1 | 0 | 0 | 0 | 0 | 0 | 42 | 21
175 | 1 | 0 | 0 | 0 | 0 | 0 | 85 | 40
176 | 1 | 2 | 0 | 0 | 42 | 21 | 0 | 0
177 | 1 | 1 | 140 | 70 | 0 | 0 | 0 | 0
178 | 1 | 0 | 126 | 62 | 0 | 0 | 0 | 0
179 | 1 | 0 | 0 | 0 | 0 | 0 | 85 | 40
180 | 1 | 1 | 0 | 0 | 0 | 0 | 42 | 21
181 | 1 | 0 | 40 | 20 | 0 | 0 | 0 | 0
182 | 1 | 0 | 0 | 0 | 20 | 10 | 0 | 0
184 | 1 | 0 | 0 | 0 | 0 | 0 | 40 | 20
185 | 1 | 1 | 0 | 0 | 0 | 0 | 20 | 10
186 | 1 | 2 | 0 | 0 | 0 | 0 | 40 | 20
187 | 1 | 0 | 20 | 10 | 0 | 0 | 0 | 0
189 | 1 | 0 | 40 | 20 | 0 | 0 | 0 | 0
190 | 1 | 1 | 20 | 10 | 0 | 0 | 0 | 0
191 | 1 | 2 | 40 | 20 | 0 | 0 | 0 | 0
192 | 1 | 0 | 0 | 0 | 20 | 10 | 0 | 0
196 | 1 | 0 | 0 | 0 | 0 | 0 | 40 | 20
197 | 1 | 0 | 0 | 0 | 0 | 0 | 20 | 10
199 | 1 | 0 | 40 | 20 | 0 | 0 | 0 | 0
200 | 1 | 1 | 40 | 20 | 0 | 0 | 0 | 0
202 | 1 | 2 | 0 | 0 | 40 | 20 | 0 | 0
204 | 1 | 0 | 0 | 0 | 0 | 0 | 40 | 20
208 | 1 | 1 | 40 | 20 | 0 | 0 | 0 | 0
209 | 1 | 2 | 40 | 20 | 0 | 0 | 0 | 0
210 | 1 | 0 | 0 | 0 | 0 | 0 | 40 | 20
211 | 1 | 0 | 0 | 0 | 0 | 0 | 20 | 10
212 | 1 | 0 | 0 | 0 | 0 | 0 | 20 | 10
213 | 1 | 1 | 40 | 20 | 0 | 0 | 0 | 0
214 | 1 | 2 | 0 | 0 | 0 | 0 | 40 | 20
215 | 0 | 0 | 40 | 20 | 0 | 0 | 0 | 0
217 | 1 | 2 | 40 | 20 | 0 | 0 | 0 | 0
218 | 1 | 1 | 0 | 0 | 20 | 10 | 0 | 0
219 | 1 | 0 | 0 | 0 | 20 | 10 | 0 | 0
221 | 1 | 0 | 0 | 0 | 0 | 0 | 20 | 10
222 | 1 | 0 | 20 | 10 | 0 | 0 | 0 | 0
223 | 1 | 2 | 0 | 0 | 40 | 20 | 0 | 0
225 | 1 | 1 | 20 | 10 | 0 | 0 | 0 | 0
226 | 1 | 0 | 20 | 10 | 0 | 0 | 0 | 0
227 | 1 | 1 | 35 | 25 | 35 | 25 | 35 | 25
228 | 1 | 2 | 70 | 50 | 70 | 50 | 70 | 50
229 | 1 | 0 | 35 | 25 | 70 | 50 | 35 | 20
230 | 1 | 0 | 0 | 0 | 0 | 0 | 40 | 20
231 | 1 | 0 | 20 | 10 | 0 | 0 | 0 | 0
232 | 1 | 0 | 40 | 20 | 0 | 0 | 0 | 0
233 | 1 | 0 | 40 | 20 | 0 | 0 | 0 | 0
235 | 1 | 2 | 20 | 10 | 0 | 0 | 0 | 0
236 | 1 | 0 | 0 | 0 | 20 | 10 | 0 | 0
238 | 1 | 1 | 0 | 0 | 20 | 10 | 0 | 0
239 | 1 | 0 | 0 | 0 | 20 | 10 | 0 | 0
240 | 1 | 0 | 20 | 10 | 0 | 0 | 0 | 0
242 | 1 | 2 | 0 | 0 | 0 | 0 | 40 | 20
243 | 1 | 0 | 40 | 20 | 0 | 0 | 0 | 0
244 | 1 | 1 | 0 | 0 | 75 | 35 | 0 | 0
245 | 0 | 2 | 35 | 25 | 35 | 25 | 70 | 50
246 | 1 | 0 | 0 | 0 | 0 | 0 | 75 | 35
248 | 1 | 0 | 20 | 10 | 0 | 0 | 0 | 0
249 | 1 | 0 | 40 | 20 | 0 | 0 | 0 | 0
250 | 1 | 0 | 20 | 10 | 0 | 0 | 0 | 0
251 | 1 | 0 | 40 | 20 | 0 | 0 | 0 | 0
253 | 1 | 0 | 0 | 0 | 0 | 0 | 40 | 20
254 | 1 | 2 | 0 | 0 | 0 | 0 | 40 | 20
255 | 1 | 0 | 0 | 0 | 0 | 0 | 40 | 20
256 | 0 | 1 | 105 | 80 | 70 | 50 | 70 | 50
257 | 1 | 0 | 0 | 0 | 40 | 20 | 0 | 0
259 | 1 | 2 | 40 | 20 | 0 | 0 | 0 | 0
260 | 1 | 0 | 0 | 0 | 40 | 20 | 0 | 0
262 | 1 | 0 | 40 | 20 | 0 | 0 | 0 | 0
263 | 1 | 0 | 0 | 0 | 0 | 0 | 20 | 10
264 | 1 | 0 | 0 | 0 | 0 | 0 | 20 | 10
265 | 1 | 0 | 0 | 0 | 0 | 0 | 40 | 20
266 | 1 | 0 | 0 | 0 | 20 | 10 | 0 | 0
267 | 1 | 0 | 0 | 0 | 40 | 20 | 0 | 0
268 | 1 | 0 | 40 | 20 | 0 | 0 | 0 | 0
270 | 1 | 1 | 0 | 0 | 40 | 20 | 0 | 0
272 | 1 | 0 | 0 | 0 | 0 | 0 | 40 | 20
274 | 1 | 0 | 40 | 20 | 0 | 0 | 0 | 0
275 | 1 | 0 | 0 | 0 | 20 | 10 | 0 | 0
276 | 1 | 0 | 0 | 0 | 20 | 10 | 0 | 0
278 | 1 | 0 | 40 | 20 | 0 | 0 | 0 | 0
279 | 1 | 0 | 0 | 0 | 40 | 20 | 0 | 0
280 | 1 | 2 | 0 | 0 | 0 | 0 | 40 | 20
282 | 1 | 0 | 0 | 0 | 0 | 0 | 20 | 10
283 | 1 | 0 | 0 | 0 | 0 | 0 | 40 | 20
284 | 1 | 0 | 0 | 0 | 0 | 0 | 40 | 20
286 | 1 | 0 | 0 | 0 | 40 | 20 | 0 | 0
287 | 1 | 0 | 0 | 0 | 40 | 20 | 0 | 0
289 | 1 | 0 | 40 | 20 | 0 | 0 | 0 | 0
291 | 1 | 0 | 20 | 10 | 0 | 0 | 0 | 0
292 | 1 | 1 | 20 | 10 | 0 | 0 | 0 | 0
293 | 1 | 2 | 40 | 20 | 0 | 0 | 0 | 0
294 | 1 | 0 | 20 | 10 | 0 | 0 | 0 | 0
295 | 1 | 1 | 105 | 80 | 70 | 50 | 70 | 50
296 | 1 | 1 | 20 | 10 | 0 | 0 | 0 | 0
297 | 1 | 1 | 40 | 20 | 0 | 0 | 0 | 0
298 | 1 | 1 | 35 | 25 | 35 | 25 | 70 | 50
299 | 1 | 1 | 0 | 0 | 40 | 20 | 0 | 0
300 | 1 | 1 | 0 | 0 | 0 | 0 | 20 | 10
301 | 1 | 1 | 0 | 0 | 0 | 0 | 40 | 20
302 | 1 | 1 | 0 | 0 | 75 | 35 | 0 | 0
303 | 1 | 1 | 20 | 10 | 0 | 0 | 0 | 0
304 | 1 | 0 | 0 | 0 | 0 | 0 | 0 | 0
305 | 1 | 0 | 35 | 25 | 40 | 30 | 45 | 32
308 | 1 | 0 | 40 | 30 | 45 | 32 | 35 | 25
306 | 1 | 1 | 50 | 40 | 60 | 45 | 50 | 35
320 | 1 | 2 | 40 | 30 | 40 | 30 | 40 | 30
307 | 1 | 0 | 40 | 30 | 40 | 30 | 40 | 30
325 | 1 | 0 | 60 | 45 | 50 | 40 | 50 | 35
309 | 1 | 1 | 0 | 0 | 0 | 0 | 0 | 0
310 | 1 | 2 | 40 | 30 | 40 | 30 | 40 | 30
311 | 1 | 0 | 60 | 45 | 50 | 40 | 50 | 35
316 | 1 | 0 | 50 | 35 | 50 | 40 | 60 | 45
318 | 1 | 0 | 40 | 30 | 40 | 30 | 40 | 30
312 | 1 | 0 | 35 | 25 | 40 | 30 | 45 | 32
313 | 1 | 1 | 45 | 32 | 35 | 25 | 40 | 30
314 | 1 | 2 | 50 | 35 | 60 | 45 | 50 | 40
315 | 1 | 0 | 35 | 25 | 45 | 32 | 40 | 30
317 | 1 | 1 | 133.3 | 100 | 133.3 | 100 | 133.3 | 100
319 | 1 | 2 | 40 | 30 | 35 | 25 | 45 | 32
322 | 1 | 0 | 35 | 25 | 40 | 30 | 45 | 32
323 | 1 | 0 | 40 | 30 | 35 | 25 | 45 | 32
321 | 1 | 0 | 60 | 45 | 50 | 35 | 50 | 40
324 | 1 | 1 | 50 | 35 | 60 | 45 | 50 | 40
326 | 1 | 2 | 35 | 25 | 45 | 32 | 40 | 30
327 | 1 | 0 | 60 | 45 | 50 | 30 | 50 | 35
328 | 1 | 0 | 140 | 70 | 140 | 70 | 350 | 175
339 | 1 | 0 | 0 | 0 | 0 | 0 | 85 | 40
340 | 1 | 0 | 0 | 0 | 0 | 0 | 85 | 40
341 | 1 | 1 | 17 | 8 | 21 | 10 | 0 | 0
342 | 1 | 2 | 85 | 40 | 0 | 0 | 0 | 0
343 | 1 | 0 | 0 | 0 | 0 | 0 | 85 | 40
344 | 1 | 1 | 0 | 0 | 140 | 70 | 21 | 10
345 | 1 | 2 | 0 | 0 | 42 | 21 | 0 | 0
346 | 1 | 0 | 0 | 0 | 42 | 21 | 0 | 0
347 | 1 | 0 | 0 | 0 | 0 | 0 | 42 | 21
348 | 1 | 0 | 42 | 21 | 42 | 21 | 42 | 21
349 | 1 | 1 | 42 | 21 | 0 | 0 | 0 | 0
350 | 1 | 2 | 0 | 0 | 0 | 0 | 85 | 40
351 | 1 | 2 | 0 | 0 | 85 | 40 | 0 | 0
352 | 1 | 0 | 0 | 0 | 0 | 0 | 42 | 21
353 | 1 | 1 | 85 | 40 | 0 | 0 | 0 | 0
354 | 1 | 0 | 0 | 0 | 0 | 0 | 42 | 21
355 | 1 | 0 | 0 | 0 | 0 | 0 | 85 | 40
356 | 1 | 2 | 0 | 0 | 42 | 21 | 0 | 0
357 | 1 | 1 | 140 | 70 | 0 | 0 | 0 | 0
358 | 1 | 0 | 126 | 62 | 0 | 0 | 0 | 0
359 | 1 | 0 | 0 | 0 | 0 | 0 | 85 | 40
360 | 1 | 1 | 0 | 0 | 0 | 0 | 42 | 21
361 | 1 | 0 | 40 | 20 | 0 | 0 | 0 | 0
362 | 1 | 0 | 0 | 0 | 20 | 10 | 0 | 0
363 | 1 | 0 | 0 | 0 | 0 | 0 | 40 | 20
364 | 1 | 1 | 0 | 0 | 0 | 0 | 20 | 10
365 | 1 | 2 | 0 | 0 | 0 | 0 | 40 | 20
366 | 1 | 0 | 20 | 10 | 0 | 0 | 0 | 0
367 | 1 | 0 | 40 | 20 | 0 | 0 | 0 | 0
368 | 1 | 1 | 20 | 10 | 0 | 0 | 0 | 0
369 | 1 | 2 | 40 | 20 | 0 | 0 | 0 | 0
370 | 1 | 0 | 0 | 0 | 20 | 10 | 0 | 0
371 | 1 | 0 | 0 | 0 | 0 | 0 | 40 | 20
372 | 1 | 0 | 0 | 0 | 0 | 0 | 20 | 10
373 | 1 | 0 | 40 | 20 | 0 | 0 | 0 | 0
374 | 1 | 1 | 40 | 20 | 0 | 0 | 0 | 0
375 | 1 | 2 | 0 | 0 | 40 | 20 | 0 | 0

## Regulators
Line | Tap A | Tap B | Tap C

## Graphic
Node | Pos X | Pos Y
1 | 99.0114 | 323.3191
2 | 93.1995 | 283.8511
3 | 99.0114 | 382.8936
4 | 99.0114 | 401.5106
5 | 125.746 | 382.8936
6 | 156.549 | 384.383
7 | 123.4213 | 318.1064
8 | 155.3866 | 312.8936
9 | 145.5064 | 274.9149
10 | 110.054 | 271.9362
11 | 63.5589 | 254.0638
12 | 140.2757 | 337.4681
13 | 187.352 | 306.9362
14 | 101.3361 | 248.8511
15 | 206.5312 | 368.7447
16 | 218.7361 | 397.0426
17 | 233.847 | 359.8085
18 | 148.9936 | 184.0638
19 | 111.2163 | 193
20 | 70.5332 | 205.6596
21 | 137.3698 | 146.0851
22 | 62.9777 | 165.4468
23 | 123.4213 | 100.6596
24 | 64.7213 | 116.2979
25 | 114.1223 | 70.1277
26 | 75.7639 | 78.3191
27 | 31.0124 | 87.2553
28 | 106.5668 | 44.0638
29 | 99.0114 | 16.5106
30 | 130.3955 | 14.2766
31 | 63.5589 | 44.0638
32 | 55.4223 | 17.2553
33 | 22.2946 | 41.8298
34 | 197.2322 | 337.4681
35 | 204.2064 | 171.4043
36 | 260.0005 | 187.7872
37 | 206.5312 | 201.9362
38 | 293.7094 | 175.8723
39 | 322.1876 | 167.6809
40 | 194.9074 | 147.5745
41 | 243.7272 | 133.4255
42 | 189.6767 | 123.7447
43 | 244.8896 | 104.383
44 | 180.9589 | 97.6809
45 | 217.5738 | 88
46 | 258.2569 | 74.5957
47 | 170.4975 | 65.6596
48 | 140.8569 | 73.8511
49 | 209.4371 | 53.7447
50 | 244.8896 | 44.0638
51 | 275.6926 | 35.8723
52 | 267.5559 | 292.7872
53 | 298.3589 | 288.3191
54 | 323.35 | 282.3617
55 | 349.5035 | 280.8723
56 | 377.4005 | 276.4043
57 | 313.4698 | 237.6809
58 | 280.9233 | 247.3617
59 | 244.8896 | 254.8085
60 | 381.4688 | 223.5319
61 | 393.6738 | 255.5532
62 | 379.7252 | 153.5319
63 | 369.2639 | 119.2766
64 | 357.6401 | 90.234
65 | 317.5381 | 106.617
66 | 325.6748 | 133.4255
67 | 462.254 | 213.1064
68 | 484.9203 | 199.7021
69 | 509.9114 | 185.5532
70 | 534.3213 | 171.4043
71 | 559.8936 | 152.0426
72 | 475.0401 | 250.3404
73 | 502.9371 | 236.1915
74 | 526.7658 | 219.8085
75 | 552.3381 | 205.6596
76 | 487.245 | 292.7872
77 | 504.6807 | 285.3404
78 | 522.1163 | 277.1489
79 | 539.552 | 265.9787
80 | 524.4411 | 308.4255
81 | 526.7658 | 342.6809
82 | 527.9282 | 382.8936
83 | 560.4748 | 382.8936
84 | 562.7995 | 318.1064
85 | 561.0559 | 248.1064
86 | 491.8946 | 360.5532
87 | 437.2629 | 365.0213
88 | 429.1262 | 324.0638
89 | 394.8361 | 369.4894
90 | 390.7678 | 331.5106
91 | 351.8282 | 374.7021
92 | 348.9223 | 341.1915
93 | 311.7262 | 376.1915
94 | 304.1708 | 326.2979
95 | 280.3421 | 380.6596
96 | 273.949 | 333
97 | 447.1431 | 174.383
98 | 466.9035 | 160.234
99 | 486.6639 | 147.5745
100 | 521.5351 | 122.2553
101 | 434.3569 | 136.4043
102 | 458.7668 | 119.2766
103 | 488.9886 | 100.6596
104 | 515.7233 | 82.0426
105 | 423.8955 | 106.617
106 | 451.2114 | 88.7447
107 | 491.8946 | 65.6596
108 | 413.4342 | 76.0851
109 | 444.8183 | 61.1915
110 | 475.6213 | 37.3617
111 | 428.545 | 38.1064
112 | 505.2619 | 38.1064
113 | 540.1332 | 37.3617
114 | 572.0985 | 37.3617
115 | 70 | 323
116 | 310 | 35.8723
117 | 150 | 14.2766
118 | 360 | 35.8723
119 | 550 | 122.2553
120 | 200 | 100
121 | 200 | 100
122 | 200 | 100
123 | 200 | 100
124 | 200 | 100
125 | 200 | 100
126 | 200 | 100
127 | 200 | 100
128 | 200 | 100
129 | 200 | 100
130 | 200 | 100
131 | 200 | 100
132 | 200 | 100
133 | 200 | 100
134 | 200 | 100
135 | 200 | 100
136 | 200 | 100
137 | 200 | 100
138 | 200 | 100
139 | 200 | 100
140 | 200 | 100
141 | 200 | 100
142 | 200 | 100
143 | 200 | 100
144 | 200 | 100
145 | 200 | 100
146 | 200 | 100
147 | 200 | 100
148 | 200 | 100
149 | 200 | 100
150 | 200 | 100
151 | 200 | 100
152 | 200 | 100
153 | 200 | 100
154 | 200 | 100
155 | 200 | 100
156 | 200 | 100
157 | 200 | 100
158 | 200 | 100
159 | 200 | 100
160 | 200 | 100
161 | 200 | 100
162 | 200 | 100
163 | 200 | 100
164 | 200 | 100
165 | 200 | 100
166 | 200 | 100
167 | 200 | 100
168 | 200 | 100
169 | 200 | 100
170 | 200 | 100
171 | 200 | 100
172 | 200 | 100
173 | 200 | 100
174 | 200 | 100
175 | 200 | 100
176 | 200 | 100
177 | 200 | 100
178 | 200 | 100
179 | 200 | 100
180 | 200 | 100
181 | 200 | 100
182 | 200 | 100
183 | 200 | 100
184 | 200 | 100
185 | 200 | 100
186 | 200 | 100
187 | 200 | 100
188 | 200 | 100
189 | 200 | 100
190 | 200 | 100
191 | 200 | 100
192 | 200 | 100
193 | 200 | 100
194 | 200 | 100
195 | 200 | 100
196 | 200 | 100
197 | 200 | 100
198 | 200 | 100
199 | 200 | 100
200 | 200 | 100
201 | 200 | 100
202 | 200 | 100
203 | 200 | 100
204 | 200 | 100
205 | 200 | 100
206 | 200 | 100
207 | 200 | 100
208 | 200 | 100
209 | 200 | 100
210 | 200 | 100
211 | 200 | 100
212 | 200 | 100
213 | 200 | 100
214 | 200 | 100
215 | 200 | 100
216 | 200 | 100
217 | 200 | 100
218 | 200 | 100
219 | 200 | 100
220 | 200 | 100
221 | 200 | 100
222 | 200 | 100
223 | 200 | 100
224 | 200 | 100
225 | 200 | 100
226 | 200 | 100
227 | 200 | 100
228 | 200 | 100
229 | 200 | 100
230 | 200 | 100
231 | 200 | 100
232 | 200 | 100
233 | 200 | 100
234 | 200 | 100
235 | 200 | 100
236 | 200 | 100
237 | 200 | 100
238 | 200 | 100
239 | 200 | 100
240 | 200 | 100
241 | 200 | 100
242 | 200 | 100
243 | 200 | 100
244 | 200 | 100
245 | 200 | 100
246 | 200 | 100
247 | 200 | 100
248 | 200 | 100
249 | 200 | 100
250 | 200 | 100
251 | 200 | 100
252 | 200 | 100
253 | 200 | 100
254 | 200 | 100
255 | 200 | 100
256 | 200 | 100
257 | 200 | 100
258 | 200 | 100
259 | 200 | 100
260 | 200 | 100
261 | 200 | 100
262 | 200 | 100
263 | 200 | 100
264 | 200 | 100
265 | 200 | 100
266 | 200 | 100
267 | 200 | 100
268 | 200 | 100
269 | 200 | 100
270 | 200 | 100
271 | 200 | 100
272 | 200 | 100
273 | 200 | 100
274 | 200 | 100
275 | 200 | 100
276 | 200 | 100
277 | 200 | 100
278 | 200 | 100
279 | 200 | 100
280 | 200 | 100
281 | 200 | 100
282 | 200 | 100
283 | 200 | 100
284 | 200 | 100
285 | 200 | 100
286 | 200 | 100
287 | 200 | 100
288 | 200 | 100
289 | 200 | 100
290 | 200 | 100
291 | 200 | 100
292 | 200 | 100
293 | 200 | 100
294 | 200 | 100
295 | 200 | 100
296 | 200 | 100
297 | 200 | 100
298 | 200 | 100
299 | 200 | 100
300 | 200 | 100
301 | 200 | 100
302 | 200 | 100
303 | 200 | 100
304 | 200 | 100
305 | 200 | 100
306 | 200 | 100
307 | 200 | 100
308 | 200 | 100
309 | 200 | 100
310 | 200 | 100
311 | 200 | 100
312 | 200 | 100
313 | 200 | 100
314 | 200 | 100
315 | 200 | 100
316 | 200 | 100
317 | 200 | 100
318 | 200 | 100
319 | 200 | 100
320 | 200 | 100
321 | 200 | 100
322 | 200 | 100
323 | 200 | 100
324 | 200 | 100
325 | 200 | 100
326 | 200 | 100
327 | 200 | 100
328 | 200 | 100
329 | 200 | 100
330 | 200 | 100
331 | 200 | 100
332 | 200 | 100
333 | 200 | 100
334 | 200 | 100
335 | 200 | 100
336 | 200 | 100
337 | 200 | 100
338 | 200 | 100
339 | 200 | 100
340 | 200 | 100
341 | 200 | 100
342 | 200 | 100
343 | 200 | 100
344 | 200 | 100
345 | 200 | 100
346 | 200 | 100
347 | 200 | 100
348 | 200 | 100
349 | 200 | 100
350 | 200 | 100
351 | 200 | 100
352 | 200 | 100
353 | 200 | 100
354 | 200 | 100
355 | 200 | 100
356 | 200 | 100
357 | 200 | 100
358 | 200 | 100
359 | 200 | 100
360 | 200 | 100
361 | 200 | 100
362 | 200 | 100
363 | 200 | 100
364 | 200 | 100
365 | 200 | 100
366 | 200 | 100
367 | 200 | 100
368 | 200 | 100
369 | 200 | 100
370 | 200 | 100
371 | 200 | 100
372 | 200 | 100
373 | 200 | 100
374 | 200 | 100
375 | 200 | 100

## Switches
NODE1 | NODE2 | Closed=1